## Sheet1
井冈山应用科技学校录播室设备添置更换项目采购预算表
投标单位（公章）：
序号 | 名称 | 规 格 | 数量 | 单位 | 图片 | 材质说明 | 限定最高总价（元） | 单价报价（元） | 总计
1 | 多媒体教学 一体机 | 海康，75寸DS-D5175TL/P | 3 | 台 |  | 防眩光钢化玻璃，内置Android系统，支持标准OPS接口，20点红外光学触控，LED背光源，A规屏，分辨率:3840×2160，亮度：500cd/m2，对比度：6000:1，响应时间：3ms，色彩度：10bit，视角：178°，色彩饱和度：92％，玻璃：4mm全钢化玻璃、防眩光、防撞击、防划，玻璃透过率：≥92%，触控响应速度：≤ 8ms，触摸精度：±2mm 安卓平台配置：Android5.0.1/ Cortex A53 1.4GHz四核/ GPU Mali-450MP4/ DDR3 2GB/ ROM 8GB/ RJ45 OPS电脑：处理器 Intel Core i7-7700；主频 3.6GHz；内存容量 8GB；类型 DDR4;硬盘 类型 M.2；容量 256G;显卡 Intel CPU内部集成显卡；显示接口 HDMI接口(out) x1, DP(out) 接口 x1; 网卡 Integrated 10/100/1000M Adaption x1；网口 RJ45 x1;音频 Audio 接口x2；USB USB3.0 接口 x6；蓝牙 支持; | ￥108400
2 | 平板电脑 | 华为M5 青春版10.1寸 WiFi版 | 30 | 台 |  | 品牌: Huawei/华为型号: 平板M5 10.1英寸内存容量: 4GB存储容量: 64GB 接口类型: USB OTG分辨率: 2560×1600核心数: 八核心CPU主频: 4×2.4GHz + 4×1.8GHz套餐类型: 官方标配 触摸屏类型: 电容屏电信设备进网许可证编号: 17-5043-174372屏幕尺寸:10.1英寸热门功能: 电话 重力感应 陀螺仪 光线感应 蓝牙 GPS版本类型: 中国大陆操作系统: Android 8.0通讯类型: 可插卡
3 | 音频转换器 | 奥威亚、IAM-804 | 1 | 台 |  | 数字音频处理器广州、奥威亚奥威亚、IAM-804 1、矩阵功能:输入多路信号并将其按用户设定比例进行混合，分配到多个输出通道中。 2、模拟音频输入/输出通道（MIC/LINE）：8路输入/4路输出，支持选择多种电平的音源输入，支持幻像供电功能。 3、AGC自动增益控制:自动提升和压缩话筒音量，使之以恒定的电平输出。 4、AVC回声消除:全新的自适应式回声消除功能，无需人工调试。 5、AFC声反馈啸叫消除:采用自适应处理的方式对现场扩声系统的啸叫进行有效的消除； 6、ANC自动噪声消除:自动噪声消除根据环境的声场变化自动进行噪声消除。 转换器类型 24bit;采样率 48K 7、频率响应 20~20KHZ 8、模/数动态范围（A-计权） 114dB 9、数/模动态范围（A-计权） 114dB 10、输入至输出动态范围 96dB 11、幻象电源（每路输入） 48V 12、通道隔离度，1kHz 100dB 13、以太网控制
4 | 高清枪型摄像机 | 奥威亚EHD-202SN | 1 | 台 |  | 1) 视频格式：1080P60/50、1080P30/25、720P60/50、720P/30/25 2) 视频输出接口：3G-SDI； 3) 1／2.7英寸CMOS，有效像素：207万，总像素274万 4) 镜头焦距：手动变焦 5) 信噪比：≥55dB； 6) 水平视场角：55.2°~ 3.2°
合计